## Hoja 1
RSM021 | m² |  | Tarima de madera para interior.
Tarima flotante de tablas de madera maciza de haya, de 22 mm, ensambladas con adhesivo y colocadas a rompejuntas sobre lámina de espuma de polietileno de alta densidad de 3 mm de espesor.
Código |  | Unidad |  | Descripción |  | Rendimiento |  | Precio unitario | Importe
1 |  |  |  | Materiales
mt16pnc020a |  | m² |  | Lámina de espuma de polietileno de alta densidad de 3 mm de espesor; proporcionando una reducción del nivel global de presión de ruido de impactos de 16 dB. |  | 1.1 |  | 0.45 | 0.5
mt16aaa030 |  | m |  | Cinta autoadhesiva para sellado de juntas. |  | 0.44 |  | 0.3 | 0.13
mt18mta020gb |  | m² |  | Tarima flotante en tablas de madera maciza de haya, de 22 mm de espesor, barnizada en fábrica con dos manos de barniz de secado ultravioleta y dos manos de terminación de barniz de poliuretano, a base de isocianato, acabado semimate, según UNE-EN 13810-1 y UNE-EN 14342. Incluso p/p de molduras cubrejuntas y accesorios de montaje. |  | 1.02 |  | 58.12 | 59.28
mt18mva070 |  | l |  | Adhesivo tipo D3 (antihumedad). |  | 0.05 |  | 1.59 | 0.08
[6 empty] | Subtotal materiales: |  |  | 59.99
2 |  |  |  | Mano de obra
mo025 |  | h |  | Oficial 1ª instalador de pavimentos de madera. |  | 0.419 |  | 17.54 | 7.35
mo063 |  | h |  | Ayudante instalador de pavimentos de madera. |  | 0.419 |  | 16.43 | 6.88
[6 empty] | Subtotal mano de obra: |  |  | 14.23
3 |  |  |  | Costes directos complementarios
|  | % |  | Costes directos complementarios |  | 2 |  | 74.22 | 1.48
Coste de mantenimiento decenal: 24,98€ en los primeros 10 años. | [5 empty] | Costes directos (1+2+3): |  |  | 75.7
Referencia norma UNE y Título de la norma transposición de norma armonizada |  |  |  |  | Aplicabilidad(a) |  | Obligatoriedad(b) |  | Sistema(c)
UNE-EN 14342:2013 |  |  |  |  | 882014 |  | 882015 |  | 1/3/4
Suelos de madera y parqué. Características, evaluación de conformidad y marcado.
(a) Fecha de aplicabilidad de la norma armonizada e inicio del período de coexistencia
(b) Fecha final del período de coexistencia / entrada en vigor marcado CE
(c) Sistema de evaluación y verificación de la constancia de las prestaciones